## 1
Абсолютная минимальная температура воздуха | ℃ | минус 49
Абсолютная максимальная температура воздуха | ℃ | плюс 38
Средняя максимальная температура воздуха наиболее теплого месяца | ℃ | плюс 26,3
Расчетная температура воздуха наиболее холодных суток с обеспеченностью 0,92 | ℃ | минус 39
Расчетная температура воздуха наиболее холодных суток с обеспеченностью 0,98 | ℃ | минус 41
Средняя относительная влажность воздуха наиболее холодного месяца | % | 78
Средняя относительная влажность воздуха наиболее теплого месяца | % | 68
Расчетная снеговая нагрузка | кПа | 2.5
Сейсмичность по шкале MSK-64 | баллы | не более 5
Высота над уровнем моря | м | 104
Нормативная ветровая нагрузка | кПа | 0.3
Поправочный коэффициент (К) к нормативной ветровой нагрузке (в зависимости от высоты) принять для типа местности А (СП 20.13330.2016 «Нагрузки и воздействия» с изменениями:
для высоты 10 м |  | 1,0
для высоты 20 м |  | 1.25
для высоты 40 м |  | 1.5
для высоты 60 м |  | 1.7
для высоты 80 м |  | 1.85

## 2
№ п/п | Наименование параметра |  | Значение параметра
1 | Условное обозначение аппарата |  | C – 321 – вертикальный колонный аппарат с колпачковыми тарелками
2 | Наименование организации (предприятия), заполнивший опросный лист |  | ООО «НТЦ «Ахмадуллины»
3 | Наименование организации (предприятия), для которой заказывается аппарат |  | ПАО «АНК «Башнефть» – «Башнефть – УНПЗ»
4 | Назначение аппарата |  | Очистка СУГ от карбонилсульфида
5 | Среда (наименование, характеристика и класс опасности) |  | СУГ, водный раствор ДЭА
Токсичность (по ГОСТ 12.1.005 – 88):
СУГ – 4; ДЭА – 3;
Класс опасности (ГОСТ 12.1.007-76): 4 (СУГ)/
3 (ДЭА)
Категория и группа взрывоопасной смеси (ГОСТ 31610.20-1-2020): IIА Т3, IIA-Т2. Группа горючести (по ГОСТ 12.1.044-2018): ГЖ
6 | Коррозионные компоненты |  | H2S, CH3SH, С2Н5SH, C3H7SH, COS
7 | Плотность газовой фазы, кг/м3 |  | -
8 | Плотность жидкости, кг/м3 |  | СУГ: 521,01; Водный р-р ДЭА: 1020,0;
Вода: 1000,0
9 | Коэффициент заполнения |  | Полностью заполнен
10 | Давление, МПа (изб.): | расчетное | 2.64
|  | рабочее | 2,05 ÷ 2,2
11 | Температура, 0С: | расчетная | 50
|  | рабочая | 45.3
|  | минимальная | Минус 40
12 | Производительность по исх. продукту, не менее, кг/ч |  | 13725
13 | Объем аппарата расчетный, м3 |  | 23.5
14 | Материальное исполнение основных элементов |  | 09Г2С, внутренних устройств – сталь 08Х13, опоры – сталь 09Г2С
15 | Условное обозначение колпачковых тарелок по стандарту |  | Колпачковые тарелки ОСТ 26-01-66-86
16 | Необходимость установки сетчатого отбойника |  | Каплеотбойник КЦРФ.067332.010 ТУ
17 | Тип уплотнительной поверхности фланцев |  | Выступ – впадина, тип Е–F
18 | Материал прокладок |  | СНП тип В с графитовым наполнителем и внутренним ограничительным кольцом
19 | Номера тарелки или яруса насадки, на которые устанавливается штуцер питания В |  | В соответствии с эскизом
20 | Номера тарелки, на которые дополнительно устанавливается штуцер замера температуры |  | В соответствии с эскизом
21 | Периодичность установки люков между тарелками |  | В соответствии с эскизом
22 | Вариант исполнения 1 и 2 расположения в плане штуцеров, укосины, строповых устройств и приспособлений для выверки |  | Основное (вариант исполнения 1)
23 | Указание о необходимости установки накладок под обслуживающей площадкой по окружности корпуса аппарата |  | Установить накладки под площадки обслуживания
24 | Необходимость проведения термообработки |  | Термообработка
25 | Место установки аппарата (на открытом воздухе или в помещении) и температура самой холодной пятидневки района установки аппарата, 0 С |  | Установка на открытом воздухе, температура наиболее холодной пятидневки с обеспеченностью 0,92 минус 39°С
26 | Необходимость в обогреве (рубашка, змеевик, эл. обогрев) |  | Определяется на стадии детального проектирования
27 | Необходимость установки устройств для крепления изоляции |  | Приварные детали для крепления теплоизоляции
28 | Толщина теплоизоляции, мм |  | 50 (маты URSA марки М25)
29 | Плотность теплоизоляции, кг/м3 |  | 21 – 25
30 | Назначение изоляции |  | От теплопотерь
31 | Необходимость установки крана-укосины с указанием грузоподъемности, т |  | Определяет заказчик
32 | Необходимость установки предохранительного клапана |  | Рабочий и резервный предохранительные клапаны
33 | Расположение штуцера для предохранительного клапана в плане и на главном виде и его диаметр, мм |  | Ду=65 на верхнем днище
34 | Необходимость установки фланцевого разъема; указать, над какой тарелкой он расположен |  | Отсутствует
35 | Необходимость испытаний швов на межкристаллитную коррозию по методу |  | Отсутствует
АМ ГОСТ 6032-75
36 | Высота цилиндрической части аппарата Н1, мм |  | 9000 (верх)/14100 (низ)
37 | Габаритные размеры, мм |  | 9000 × 1400 (s=18 мм) (верх)/14100 × 1000 (s=18 мм) (низ)
38 | Ориентировочная масса (без насадки и внутренних устройств), не более, кг: | металла | 11661.83
|  | при гидроиспытании | 35161.83
|  | в рабочем состоянии | 25883.9
39 | Срок службы аппарата, год |  | 20
40 | Межремонтный пробег, год |  | 4
41 | Прибавка на коррозию, мм |  | 4